## Sheet1
Referencia | Descripción | Cantidad | Paquete / Tipo | Notas
U1, U2, U3 | 74LS06 – Hex Inverter Open-Collector | 3 | DIP-14 | TTL estándar
U4 | 74LS02 – Cuádruple compuerta NOR | 1 | DIP-14 | TTL estándar
D1–D9 | Diodo 1N4148 o 1N914 | 9 | DO-35 | Propósito general
R1 | Resistencia 1.5 kΩ | 1 | 1/4 W | Tolerancia 5%
R2 | Resistencia 470 Ω | 1 | 1/4 W
R3 | Resistencia 1 kΩ | 1 | 1/4 W
R4 | Resistencia 390 Ω | 1 | 1/4 W
C1 | Condensador cerámico 2200 pF | 1 | Radial | Filtrado
C2 | Condensador electrolítico 47 µF / 16 V | 1 | Radial | Acoplamiento
J1 | Conector 10 pines (2x5 IDC) | 1 | Paso 2.54 mm | Entrada
J2 | Conector 10 pines en línea | 1 | Paso 2.54 mm | Salida
J3 | Conector 8 pines PET | 1 | Paso 2.54 mm | Entrada vídeo PET
J4 | Conector RCA (vídeo compuesto) | 1 | Montaje en panel | Salida vídeo compuesto
TP1 | Punto de test +5 V | 1 | Pin o test point | Para alimentación TTL
IC1 | Intel 8085 | 1 | DIP-40 | CPU principal
IC2–IC4 | Intel 8255 o NEC 82C55 | 3 | DIP-40 | 2 pueden ser reemplazados por NEC 82C55
IC5 | Intel 8257 o NEC 8257 | 1 | DIP-40 | NEC compatible
IC6 | Intel 8253 o 8254 | 1 | DIP-24 | 8254 es compatible
IC7 | Intel 8259 | 1 | DIP-28 | Controlador de interrupciones
IC8 | Intel 8275 o KR580VG75 | 1 | DIP-40 | Reemplazo soviético compatible
IC9 | Intel 8251 | 1 | DIP-28 | USART